## Berechnungen
ENERGIEMANAGEMENT
| R | U | I
Verbraucher | Leistung (W) | Spannung (V) | Stromstärke (A) | Betriebsdauer/Tag in Stunden | Wh | Kapazitätsanforderung (Ah) pro Tag | Erklärung: In die weißen Felder der Liste trägst du die Daten ein und die grünen Felder werden automatisch ausgerechnet. Da deine Bordelektrik entweder mit 12 oder 24V läuft, nimmst du auch immer die gleiche Volt-Anzahl. Auch, wenn das jeweilige Gerät über den Inverter läuft, wird schlussendlich die Energie aus deinen Batterien entnommen.
Laptop x2 | 90 | 12 | 7.5 | 6 | 540 | 45
Beleuchtung (Led) | 20 | 12 | 1.6667 | 6 | 120 | 10
Ankerwinsch | 0 | 12 | 0 | 0 | 0 | 0
Handyladegeräte | 15 | 12 | 1.25 | 2 | 30 | 2.5
Kühlbox | 50 | 12 | 4.1667 | 10 | 500 | 41.6667
Wasserkocher | 2000 | 12 | 166.6667 | 0.1 | 200 | 16.6667
Navigation und Funk | 15 | 12 | 1.25 | 12 | 180 | 15
Positionslichter | 10 | 12 | 0.83333 | 2 | 20 | 1.6667
Ankerlicht | 3 | 12 | 0.25 | 12 | 36 | 3
Internetrouter | 18 | 12 | 1.5 | 16 | 288 | 24
sonstige Ladegeräte (USB) | 20 | 12 | 1.6667 | 3 | 60 | 5
Wassermacher (60l/h) | 240 | 12 | 20 | 1.5 | 360 | 30
Radio | 15 | 12 | 1.25 | 3 | 45 | 3.75
Radarreflektor aktiv | 1 | 12 | 0.083333 | 12 | 12 | 1
Radar | 30 | 12 | 2.5 | 8 | 240 | 20
Gesamt: | 2527 |  | 210.5833 |  | 2631 | 219.25